## Basic CSRp
|  |  | Resources |  |  | speed |  | Dense matrix for the same design
Opti | maxNumCols | numPipes | Logics | DSPs | BRAMs | Time(ms) | Gflops | numCols | numPipes | percent | dataSize | Time (ms) | Gflops | Ratio
No | 8192 | 1 | 10809 | 2 | 41 | 0.87209 | 0.002293 | 8192 | 1 | 0.01 | 663552 | 0.16508 | 0.012115 | 1
|  | 2 | 8953 | 4 | 61 | 0.8127 | 0.002461 |  |  | 0.1 | 6709248 | 0.15234 | 0.013128 | 1
|  | 4 | 12869 | 8 | 83 | 1.1596 | 0.001725 |  |  | 1 | 67108864 | 0.15112 | 0.013234 | 1
|  | 8 | 17317 | 16 | 167 | 2.0749 | 0.000964 |  | 2 | 0.01 | 663552 | 0.10086 | 0.019831 | 1.6369
[10 empty] | 0.1 | 6709248 | 0.07848 | 0.025484 | 1.9412
[10 empty] | 1 | 67108864 | 0.07652 | 0.026137 | 1.975
[9 empty] | 4 | 0.01 | 663552 | 0.088065 | 0.02271 | 1.8745
[10 empty] | 0.1 | 6709248 | 0.043457 | 0.046023 | 3.5057
[10 empty] | 1 | 67108864 | 0.039405 | 0.050755 | 3.8352
[9 empty] | 8 | 0.01 | 663552 | 0.12138 | 0.016478 | 1.3601
[10 empty] | 0.1 | 6709248 | 0.029538 | 0.06771 | 5.1577
[10 empty] | 1 | 67108864 | 0.020852 | 0.095916 | 7.2477

## Standard CSRp
[6 empty] | Dense matrix(m=n=8192) |  |  |  | Triangle matrix(m=n=8192) |  |  |  | Band matrix(m=n=8192,b=4096)
numCols | numPipes | resources |  |  |  | matrix | speed test |  |  | matrix | speed test |  |  | matrix | speed test
|  | Logics | DSPs | BRAM | freq(MHz) | redundancy | Time (us) | Gflops | Ratio | redundancy | Time (us) | Gflops | Ratio | redundancy | Time (us) | Gflops | Ratio
8192 | 1 | 2.83% | 0.1% | 2.26% | 200 | 0% | 0.076568 | 0.02612 | 1 | 0% | 0.076634 | 0.026098 | 1 | 0% | 0.076667 | 0.026087 | 1
| 2 | 3.27% | 0.2% | 3.1% | 200 | 0% | 0.039009 | 0.051271 | 1.9629 | 0.01% | 0.038864 | 0.051462 | 1.9719 | 1% | 0.039094 | 0.051159 | 1.9611
| 4 | 3.64% | 0.4% | 4.23% | 200 | 0% | 0.02038 | 0.098136 | 3.7571 | 0.04% | 0.020243 | 0.098801 | 3.7858 | 0.02% | 0.020526 | 0.097437 | 3.7351
| 8 | 5.08% | 0.79% | 8.18% | 200 | 0% | 0.011446 | 0.17473 | 6.6895 | 0.09% | 0.011801 | 0.16948 | 6.4939 | 0.06% | 0.011799 | 0.16951 | 6.4979
| 16 | 7.61% | 1.59% | 14.8% | 200 | 0% | 0.007133 | 0.28039 | 10.7348 | 0.18% | 0.00909 | 0.22001 | 8.4302 | 0.12% | 0.007781 | 0.25704 | 9.8531
| 32 | 12.51% | 3.17% | 28.05% | 200 | 0% | 0.008719 | 0.22938 | 8.7817 | 0.38% | 0.012796 | 0.15629 | 5.9887 | 0.25% | 0.009479 | 0.211 | 8.0882
| 64 | 23.11% | 6.35% | 54.56% | Timing failed
| 128 | 45.45% | 12.7% | 99.72%
| 256 | 87.56% | 25.4% | 198.1%
0.20105

## BCSR no ROM opt
Experiment data w/o C-Slowing
Parameters |  |  |  | Resource Usage
R | C | ROM size | Stream Frequency | Logics | DSPs | BRAM | Time per element(us) | Frequency (MHz) | Bandwidth (MB/s) | Gflops | Comp to 1.
4 | 4 | 8192 | 100 | 7.08% | 1.59% | 8.51% | 0.00962 | 103.9501 | 831.6008 | 0.20789 | 1
| 8 |  |  | 11.37% | 3.17% | 15.51% | 0.005009 | 199.6406 | 1597.1252 | 0.39931 | 1.9208
| 16 |  |  | 20.28% | 6.35% | 29.42% | 0.00684 | 146.1988 | 1169.5906 | 0.48811 | 2.3479
| 32 |  |  | 37.89% | 12.7% | 57.33% | 0.004817 | 207.5981 | 1660.7847 | 0.41519 | 1.9972
8 | 4 |  |  | 11.66% | 3.17% | 15.84% | 0.005019 | 199.2429 | 1593.943 | 0.39849 | 1.9168
| 8 |  |  | 20.89% | 6.35% | 29.79% | 0.00409 | 244.4988 | 1955.9902 | 0.48899 | 2.3522
| 16 |  |  | 37.68% | 12.7% | 57.71% | 0.004422 | 226.142 | 1809.1361 | 0.45228 | 2.1756
Experiment data w/ C-Slowing(L=16, Freq=100)
Parameters |  |  |  | Resource Usage
R | C | ROM size | Stream Frequency | Logics | DSPs | BRAM | Time per element (us) | Frequency (MHz) | Bandwidth (MB/s) | Gflops | Comp to 1.
4 | 4 | 8192 | 100 | 5.97% | 1.59% | 8.46% | 0.00497 | 12.58 | 1609.78 | 0.40244 | 1
| 8 |  |  | 11% | 3.17% | 15.41% | 0.005703 | 5.48 | 1402.72 | 0.35068 | 0.87138
| 16 |  |  | 20.36% | 6.35% | 29.32% | 0.006714 | 2.33 | 1191.58 | 0.29789 | 0.74021
| 32 |  |  | 37.43% | 12.7% | 57.24% | 0.009374 | 0.83 | 853.46 | 0.21336 | 0.53017
8 | 4 |  |  | 11.8% | 3.17% | 15.79% | 0.005571 | 5.61 | 1435.96 | 0.35899 | 0.89203
| 8 |  |  | 20.46% | 6.35% | 29.7% | 0.006728 | 2.32 | 1189.14 | 0.29729 | 0.7387
| 16 |  |  | 38.14% | 12.7% | 57.61% | 0.009428 | 0.83 | 848.56 | 0.21214 | 0.52713
Experiment data w/ C-Slowing(L=16)
Parameters |  |  |  | Resource Usage
R | C | ROM size | Stream Frequency | Logics | DSPs | BRAM | Time per element(us) | Frequency (MHz) | Bandwidth (MB/s) | Gflops | Comp to 1.
4 | 4 | 8192 | 200 | 5.97% | 1.59% | 8.46% | 0.004177 | 239.4 | 1915.24 | 0.47881 | 1
8
16
32
8 | 4
8
16

## BCSR ROM opt.
Experiment data w/ C-Slowing(L=16, Freq=100)
Parameters |  |  |  | Resource Usage
R | C | ROM size | Stream Frequency | Logics | DSPs | BRAM | Time per element (us) | Frequency (MHz) | Bandwidth (MB/s) | Gflops | Comp to 1.
4 | 4 | 8192 | 100 | 5.97% | 1.59% | 8.46% | 0.004444 | 14.06 | 1856.24 | 0.45 | 1
| 8 |  |  | 11% | 3.17% | 15.41% | 0.004339 | 7.2 | 1872.69 | 0.46097 | 1.0244
| 16 |  |  | 20.36% | 6.35% | 29.32% | 0.004012 | 3.89 | 2009.54 | 0.49849 | 1.1078
8 | 4 |  |  | 11.8% | 3.17% | 15.79% | 0.004358 | 7.17 | 1864.23 | 0.45889 | 1.0198
| 8 |  |  | 20.46% | 6.35% | 29.7% | 0.0043 | 3.63 | 1875.17 | 0.46516 | 1.0337
| 16 |  |  | 38.14% | 12.7% | 57.61% | 0.004217 | 1.85 | 1904.48 | 0.47427 | 1.0539
Experiment data w/ C-Slowing(L=16, Freq=200)
Parameters |  |  |  | Resource Usage
R | C | ROM size | Stream Frequency | Logics | DSPs | BRAM | Time per element (us) | Frequency (MHz) | Bandwidth (MB/s) | Gflops | Comp to 1.
4 | 4 | 8192 | 200 | 5.97% | 1.59% | 8.46% | 0.004214 | 14.83 | 1957.67 | 0.47459 | 1.0546
| 8 |  |  | 11% | 3.17% | 15.41% | 0.004328 | 7.22 | 1877.11 | 0.46206 | 1.0268
| 16 |  |  | 20.36% | 6.35% | 29.32% | FAILED TIMING
8 | 4 |  |  | 11.8% | 3.17% | 15.79% | 0.004173 | 7.49 | 1946.88 | 0.47923 | 1.065
| 8 |  |  | 20.46% | 6.35% | 29.7% | FAILED TIMING
| 16 |  |  | 38.14% | 12.7% | 57.61% | FAILED TIMING

## study of data size and speed
Dense Matrix: Special study on 4 X 16 block with 8192 ROM size
m | n | nnz | Esti. Time | Time | Esti. Band | Band | Ratio
8192 | 8192 | 67108864 | 0.15729 | 0.45728 | 426.6675 | 146.7557 | 1
16384 |  | 134217728 | 0.31457 | 0.72777 |  | 184.423 | 1.2567
24576 |  | 201326592 | 0.47186 | 0.99838 |  | 201.6525 | 1.3741
32768 |  | 268435456 | 0.62915 | 1.2691 |  | 211.5236 | 1.4413
40960 |  | 335544320 | 0.78643 | 1.5139 |  | 221.6483 | 1.5103
49152 |  | 402653184 | 0.94372 | 1.756 |  | 229.297 | 1.5624
57344 |  | 469762048 | 1.101 | 1.9886 |  | 236.2243 | 1.6096
65536 |  | 536870912 | 1.2583 | 2.1998 |  | 244.0538 | 1.663